## Dati di Input
Indice di riduzione dell’impatto edilizio (RIE) - Scheda di approfondimento n. 4 – Appendice Regolamento Edilizio
N.B: Inserire i dati solo nelle celle evidenziate in giallo

Se	Superficie equivalente delle alberature

Categoria	Descrizione Superficie	Se (m2)	N° alberature		Tot. Se (valore calcolato)
3	Sviluppo in altezza a maturità tra 4 e 12 m	20			0,00
2	Sviluppo in altezza a maturità tra 12 e 18 m	65			0,00
1	Sviluppo in altezza a maturità maggiore di 18 m.	115			0,00

					0,00

Svi	Superfici trattate a verde:	Numeratore

Num.rif.	Descrizione Superficie	Ψi	Riportare il valore di Ψi	Riportare il valore in mq della superficie esterna trattata a verde – Si [mq]	Rapporto Svi x 1 / Ψ (valore calcolato)
N 1	Giardini, aree verdi, prati, prati armati (con superficie permeabile non inferiore al 95%, tipo salva-prato, grigliati, ecc), orti, superfici boscate e agricole	0,10			0,00
N 2	Corsi d’acqua in alveo naturale	0,10			0,00
N 3	Specchi d’acqua, stagni o bacini di accumulo e infiltrazione con fondo naturale	0,10			0,00
N 4	Sterrato, superfici naturali degradate	0,20			0,00
N 5 *	Pavimentazione in lastre posate a opera incerta con fuga inerbita	0,40 – 1,00*			0,00
N 6 *	Area di impianto sportivo con sistemi drenanti e superficie a prato	0,30 – 1,00*			0,00
N 7 *	Pavimentazione in prefabbricati in cls o materiale sintetico, riempiti di substrato e inerbiti, posati su apposita stratificazione di supporto (Grigliati garden)	0,40 – 1,00*			0,00
N 8 *	Copertura a verde pensile con spessore totale del substrato medio 8 ≤ s ≤ 10 cm / Fino ad un’inclinazione di 15°	0,60 – 1,00*			0,00
N 9 *	Copertura a verde pensile con spessore totale del substrato medio 10 < s ≤ 15 cm / Fino ad un’inclinazione di 15°	0,45 – 1,00*			0,00
N 10 *	Copertura a verde pensile con spessore totale del substrato medio 15 < s ≤ 25 cm / Fino ad un’inclinazione di 15°	0,35 – 1,00*			0,00
N 11 *	Copertura a verde pensile con spessore totale del substrato medio 25 < s ≤ 35 cm / Fino ad un’inclinazione di 15°	0,25 – 1,00*			0,00
N 12 *	Copertura a verde pensile con spessore totale del substrato medio 35 < s ≤ 50 cm / Fino ad un’inclinazione di 15°	0,20 – 1,00*			0,00
N 13 *	Copertura a verde pensile con spessore totale del substrato o terreno naturale (solo su volumi interrati) medio > 50 cm / Fino ad un’inclinazione di 15°	0,10 – 1,00*			0,00
N 14 *	Copertura a verde pensile di volumi interrati con uso di terreno naturale; spessore medio s > 50 cm (con strato filtrante e strato drenante a norma UNI 11235)	0,30 – 1,00*			0,00
N 15 *	Copertura a verde pensile su falda inclinata con spessore totale del substrato medio 8 ≤ s ≤ 10 cm / Con inclinazione > 15°	0,65 – 1,00*			0,00
N 16 *	Copertura a verde pensile su falda inclinata con spessore totale del substrato medio s 10 < s ≤ 15 cm / Con inclinazione > 15°	0,50 – 1,00*			0,00
* per le specifiche sui coefficienti di deflusso da applicare (Ψi - Ψj) consultare la Scheda di approfondimento n. 4 “RIE. Indice di Riduzione dell’Impatto Edilizio” in Appendice al Regolamento Edilizio.
				0,00	0,00
				ΣSvi (calcolato) in mq	ΣSvi x 1 / Ψ (calcolato)

Sij	Superfici NON trattate a verde:	Denominatore

Num.rif.	Descrizione Superficie	Ψj	Riportare il valore di Ψj	Riportare il valore in mq della superficie esterna NON trattata a verde	Rapporto Sij x Ψ (valore calcolato)
D 1	Coperture metalliche con inclinazione > 3°	0,95			0,00
D 2	Coperture metalliche con inclinazione < 3°	0,90			0,00
D 3	Coperture continue con zavorratura in ghiaia	0,70			0,00
D 4	Coperture continue con pavimentazione galleggiante	0,80			0,00
D 5	Coperture continue con finiture in materiali sigillanti (terrazze, lastrici solari, superfici poste sopra a volumi interrati) con inclinazione > 3°	0,90			0,00
D 6	Coperture continue con finiture in materiali sigillanti (terrazze, lastrici solari, superfici poste sopra a volumi interrati) con inclinazione < 3°	0,85			0,00
D 7	Coperture discontinue (tegole in laterizio o simile)	0,90			0,00
D 8	Pavimento in asfalto o cls	0,90			0,00
D 9	Asfalto drenante	0,70			0,00
D 10 *	Pavimentazioni in elementi drenanti su sabbia	0,50 – 1,00*			0,00
D 11 *	Pavimentazioni in lastre a costa verticale a spacco (Smolleri)	0,70 – 1,00*			0,00
D 12	Pavimentazioni in cubetti o pietre a lastre a fuga sigillata	0,80			0,00
D 13 *	Pavimentazioni in cubetti o pietre a fuga non sigillata su sabbia	0,70 – 1,00*			0,00
D 14 *	Pavimentazioni in lastre di pietra di grande taglio, senza sigillatura dei giunti, su sabbia	0,70 – 1,00*			0,00
D 15 *	Pavimentazioni in ciottoli su sabbia	0,40 – 1,00*			0,00
D 16 *	Pavimentazioni in macadam, strade, cortili, piazzali	0,35 – 1,00*			0,00
D 17	Superfici in ghiaia sciolta	0,30			0,00
D 18	Sedime ferroviario	0,20			0,00
D 19 *	Aree di impianti sportivi con sistemi drenanti e con fondo in terra, piste in terra battuta o simile	0,40 – 1,00*			0,00
D 20 *	Aree di impianti sportivi con sistemi drenanti e con fondo in materiale sintetico, tappeto verde sintetico	0,60 – 1,00*			0,00
D 21	Corsi d'acqua in alveo impermeabile	1,00			0,00
D 22	Vasche, specchi d'acqua, stagni e bacini di accumulo con fondo artificiale impermeabile	1,00			0,00
D 23	vasche, specchi d'acqua, stagni e bacini di accumulo con fondo permeabile	da det.			0,00
D 24	Superfici di manufatti diversi in cls o altri materiali impermeabili o impermeabilizzati esposti alla pioggia, e non attribuibili alle altre categorie, come muretti, plinti, gradinate, scale, ecc	0,95			0,00
D 25	Superfici esposte alla pioggia di caditoie, griglie di aerazione di locali interrati, canalette di scolo a fondo impermeabile e manufatti analoghi	0,95			0,00
D 26	Pavimentazione galleggiante in legno, con fuga non sigillata, su sottofondo drenante	0,50			0,00
* per le specifiche sui coefficienti di deflusso da applicare (Ψi - Ψj) consultare la Scheda di approfondimento n. 4 “RIE. Indice di Riduzione dell’Impatto Edilizio” in Appendice al Regolamento Edilizio.
				0,00	0,00
				Σsvj (calcolato) in mq	ΣSij x Ψ (calcolato)

				#DIV/0!
		RIE CALCOLATO =